## SUBNETO PRIV IPV4
/15 - 3er Oct Mask = 254 |  | 2-1 -> 2 | 1er Octeto | RED -> | 10 | 0 | 0 | 0
/16 - 2do Oct Mask = 0 |  | 2-2 -> 4
/17 - 2do Oct Mask = 128 |  | 2-3 -> 8 |  | ESTO ES UNA CALCULADORA AUTOMATICA DE SUBNETEO PRIVADO DE IP VERSION 4. (NO PUBLICA).
/18 - 2do Oct Mask = 192 |  | 2-4 -> 16 |  | CLASE C: 192.168.0.0 ¦¦¦ CLASE B: 172.16.0.0 - 172.31.255.255 ¦¦¦ CLASE A: 10.0.0.0
/19 - 2do Oct Mask = 224 |  | 2-5 -> 32 |  | VLSM: VARIABLE LENGTH SUBNET MASK - SUBNETEO CON MASCARA VARIABLE
/20 - 2do Oct Mask = 240 |  | 2-6 -> 64
/21 - 2do Oct Mask = 248 |  | 2-7 -> 128 |  | BY: IGNACIO YIP PANTOJA
/22 - 2do Oct Mask = 252 |  | 2-8 -> 256
/23 - 2do Oct Mask = 254 |  | 2-9 -> 512 -> 2 | 2do Octeto | SUBNETEO PRIVADO DE IP VERSION 4 | [6 empty] | RED |  |  |  | R0 | R00 | RANGO 1 |  |  |  | RANGO 2 |  |  |  | BROADCAST |  |  |  | MASK |  |  |  | PREFIX | Red 1.2 | IDK | Red 1 | Red 0 | Red 3.2 | Red 3 | Red 2 | Broadcast 2 | Broadcast 1 | WILDCARD
/24 - 1er Oct Mask = 0 |  | 2-10 -> 1024 -> 4 |  | HOST | RED | RANGO 1 | RANGO 2 | BROADCAST | MASK | PREFIX |  |  |  |  | 0 | 0 | 10 | 0 | 0 | 1 | 10 | 1 | 255 | 254 | 10 | 1 | 255 | 255 | 255 | 254 | 0 | 0 | 15 | 0 | 0 | 0 | 0 | 2 | 2 | 0 | -1 | -1 | 0 | 1 | 255 | 255 | WILDCARD
/25 - 1er Oct Mask = 128 |  | 2-11 -> 2048 -> 8 |  | 130000 | 10.0.0.0 | 10.0.0.1 | 10.1.255.254 | 10.1.255.255 | 255.254.0.0 | /15 | 10 | 2 | 0 | 0 | 0 | HOLA | 10 | 2 | 0 | 1 | 10 | 2 | 255 | 254 | 10 | 2 | 255 | 255 | 255 | 255 | 0 | 0 | 16 | 0 | 0 | 0 | 0 | 0 | 3 | 256 | -1 | -1 | 0 | 0 | 255 | 255 | 0.1.255.255
/26 - 1er Oct Mask = 192 |  | 2-12 -> 4096 -> 16 |  | 65000 | 10.2.0.0 | 10.2.0.1 | 10.2.255.254 | 10.2.255.255 | 255.255.0.0 | /16 | 10 | 3 | 0 | 0 | 0 | HOLA | 10 | 3 | 0 | 1 | 10 | 3 | 127 | 254 | 10 | 3 | 127 | 255 | 255 | 255 | 128 | 0 | 17 | 128 | 0 | 0 | 0 | 128 | 3 | 128 | 127 | -1 | 0 | 0 | 127 | 255 | 0.0.255.255
/27 - 1er Oct Mask = 224 |  | 2-13 -> 8192 -> 32 |  | 32000 | 10.3.0.0 | 10.3.0.1 | 10.3.127.254 | 10.3.127.255 | 255.255.128.0 | /17 | 10 | 3 | 128 | 0 | 0 | HOLA | 10 | 3 | 128 | 1 | 10 | 3 | 191 | 254 | 10 | 3 | 191 | 255 | 255 | 255 | 192 | 0 | 18 | 192 | 0 | 0 | 0 | 64 | 3 | 192 | 191 | -1 | 0 | 0 | 63 | 255 | 0.0.127.255
/28 - 1er Oct Mask = 240 |  | 2-14 -> 16384 -> 64 |  | 16000 | 10.3.128.0 | 10.3.128.1 | 10.3.191.254 | 10.3.191.255 | 255.255.192.0 | /18 | 10 | 3 | 192 | 0 | 0 | HOLA | 10 | 3 | 192 | 1 | 10 | 3 | 223 | 254 | 10 | 3 | 223 | 255 | 255 | 255 | 224 | 0 | 19 | 224 | 0 | 0 | 0 | 32 | 3 | 224 | 223 | -1 | 0 | 0 | 31 | 255 | 0.0.63.255
/29 - 1er Oct Mask = 248 |  | 2-15 -> 32768 -> 128 |  | 8000 | 10.3.192.0 | 10.3.192.1 | 10.3.223.254 | 10.3.223.255 | 255.255.224.0 | /19 | 10 | 3 | 224 | 0 | 0 | HOLA | 10 | 3 | 224 | 1 | 10 | 3 | 239 | 254 | 10 | 3 | 239 | 255 | 255 | 255 | 240 | 0 | 20 | 240 | 0 | 0 | 0 | 16 | 3 | 240 | 239 | -1 | 0 | 0 | 15 | 255 | 0.0.31.255
/30 - 1er Oct Mask = 252 |  | 2-16 -> 65536 -> 256 |  | 4000 | 10.3.224.0 | 10.3.224.1 | 10.3.239.254 | 10.3.239.255 | 255.255.240.0 | /20 | 10 | 3 | 240 | 0 | 0 | HOLA | 10 | 3 | 240 | 1 | 10 | 3 | 247 | 254 | 10 | 3 | 247 | 255 | 255 | 255 | 248 | 0 | 21 | 248 | 0 | 0 | 0 | 8 | 3 | 248 | 247 | -1 | 0 | 0 | 7 | 255 | 0.0.15.255
/31 - 1er Oct Mask = 254 |  | 2-17 -> 131072 -> 512 | 3er Octeto | 2000 | 10.3.240.0 | 10.3.240.1 | 10.3.247.254 | 10.3.247.255 | 255.255.248.0 | /21 | 10 | 3 | 248 | 0 | 0 | HOLA | 10 | 3 | 248 | 1 | 10 | 3 | 251 | 254 | 10 | 3 | 251 | 255 | 255 | 255 | 252 | 0 | 22 | 252 | 0 | 0 | 0 | 4 | 3 | 252 | 251 | -1 | 0 | 0 | 3 | 255 | 0.0.7.255
131072 | 131069 =MAX | 1-0 = 128/128 | Valor de cada BIT para cálculo de RED y MASK | 1000 | 10.3.248.0 | 10.3.248.1 | 10.3.251.254 | 10.3.251.255 | 255.255.252.0 | /22 | 10 | 3 | 252 | 0 | 0 | HOLA | 10 | 3 | 252 | 1 | 10 | 3 | 253 | 254 | 10 | 3 | 253 | 255 | 255 | 255 | 254 | 0 | 23 | 254 | 0 | 0 | 0 | 2 | 3 | 254 | 253 | -1 | 0 | 0 | 1 | 255 | 0.0.3.255
65536 | 65533 | 2-0 = 64/192 |  | 500 | 10.3.252.0 | 10.3.252.1 | 10.3.253.254 | 10.3.253.255 | 255.255.254.0 | /23 | 10 | 3 | 254 | 0 | 0 | HOLA | 10 | 3 | 254 | 1 | 10 | 3 | 254 | 254 | 10 | 3 | 254 | 255 | 255 | 255 | 255 | 0 | 24 | 255 | 0 | 0 | 0 | 1 | 3 | 255 | 254 | -1 | 0 | 0 | 0 | 255 | 0.0.1.255
32768 | 32765 | 3-0 = 32/224 |  | 200 | 10.3.254.0 | 10.3.254.1 | 10.3.254.254 | 10.3.254.255 | 255.255.255.0 | /24 | 10 | 3 | 255 | 0 | 0 | HOLA | 10 | 3 | 255 | 1 | 10 | 2 | 255 | 126 | 10 | 2 | 255 | 127 | 255 | 255 | 255 | 128 | 25 | 255 | 128 | 128 | 128 | 128 | 3 | 255 | 254 | 127 | 0 | 0 | 0 | 127 | 0.0.0.255
16384 | 16381 | 4-0 = 16/240 |  | 100 | 10.3.255.0 | 10.3.255.1 | 10.2.255.126 | 10.2.255.127 | 255.255.255.128 | /25 | 10 | 3 | 255 | 128 | 128 | HOLA | 10 | 3 | 255 | 129 | 10 | 2 | 255 | 190 | 10 | 2 | 255 | 191 | 255 | 255 | 255 | 192 | 26 | 255 | 192 | 192 | 192 | 64 | 3 | 255 | 254 | 191 | 0 | 0 | 0 | 63 | 0.0.0.127
8192 | 8189 | 5-0 = 8/248 |  | 50 | 10.3.255.128 | 10.3.255.129 | 10.2.255.190 | 10.2.255.191 | 255.255.255.192 | /26 | 10 | 3 | 255 | 192 | 192 | HOLA | 10 | 3 | 255 | 193 | 10 | 2 | 255 | 222 | 10 | 2 | 255 | 223 | 255 | 255 | 255 | 224 | 27 | 255 | 224 | 224 | 224 | 32 | 3 | 255 | 254 | 223 | 0 | 0 | 0 | 31 | 0.0.0.63
4096 | 4093 | 6-0 = 4/252 |  | 25 | 10.3.255.192 | 10.3.255.193 | 10.2.255.222 | 10.2.255.223 | 255.255.255.224 | /27 | 10 | 3 | 255 | 224 | 224 | HOLA | 10 | 3 | 255 | 225 | 10 | 2 | 255 | 238 | 10 | 2 | 255 | 239 | 255 | 255 | 255 | 240 | 28 | 255 | 240 | 240 | 240 | 16 | 3 | 255 | 254 | 239 | 0 | 0 | 0 | 15 | 0.0.0.31
2048 | 2045 | 7-0 = 2/254 |  | 12 | 10.3.255.224 | 10.3.255.225 | 10.2.255.238 | 10.2.255.239 | 255.255.255.240 | /28 | 10 | 3 | 255 | 240 | 240 | HOLA | 10 | 3 | 255 | 241 | 10 | 2 | 255 | 246 | 10 | 2 | 255 | 247 | 255 | 255 | 255 | 248 | 29 | 255 | 248 | 248 | 248 | 8 | 3 | 255 | 254 | 247 | 0 | 0 | 0 | 7 | 0.0.0.15
1024 | 1021 | 8-0 = 1/255 |  | 5 | 10.3.255.240 | 10.3.255.241 | 10.2.255.246 | 10.2.255.247 | 255.255.255.248 | /29 | 10 | 3 | 255 | 248 | 248 | HOLA | 10 | 3 | 255 | 249 | 10 | 2 | 255 | 250 | 10 | 2 | 255 | 251 | 255 | 255 | 255 | 252 | 30 | 255 | 252 | 252 | 252 | 4 | 3 | 255 | 254 | 251 | 0 | 0 | 0 | 3 | 0.0.0.7
512 | 509 | 13 | Elevación | 2 | 10.3.255.248 | 10.3.255.249 | 10.2.255.250 | 10.2.255.251 | 255.255.255.252 | /30 | 10 | 3 | 255 | 252 | 252 | HOLA | 10 | 3 | 255 | 253 | 10 | 3 | 255 | 254 | 10 | 3 | 255 | 255 | 255 | 255 | 255 | 252 | 30 | 0 | 0 | 0 | 256 | 0 | 4 | 256 | -1 | -1 | 0 | 0 | 0 | 3 | 0.0.0.3
256 | 253 | 19 | Prefix | 2 | 10.3.255.252 | 10.3.255.253 | 10.3.255.254 | 10.3.255.255 | 255.255.255.252 | /30 | 10 | 4 | 0 | 0 | 256 | 1 | 10 | 4 | 0 | 1 | 0 | -1 | 255 | 254 | 0 | -1 | 255 | 255 | HOLA | FALSE | 0 | 0 | 0 | 0 | 0 | 0 | 256 | FALSE | 5 | 0 | -1 | -1 | #VALUE! | 255 | 255 | 255 | 0.0.0.3
128 | 125 | Prefix Calculator |  |  | 10.4.0.0
64 | 61
32 | 29
16 | 13
8 | 5
4 | 3
2 | 2 = MIN
NADA

## SUBNETO PRIV IPV4 (COPY)
/15 - 3er Oct Mask = 254 |  | 2-1 -> 2 | 1er Octeto | RED -> | 10 | 0 | 0 | 0
/16 - 2do Oct Mask = 0 |  | 2-2 -> 4
/17 - 2do Oct Mask = 128 |  | 2-3 -> 8 |  | ESTO ES UNA CALCULADORA AUTOMATICA DE SUBNETEO PRIVADO DE IP VERSION 4. (NO PUBLICA).
/18 - 2do Oct Mask = 192 |  | 2-4 -> 16 |  | CLASE C: 192.168.0.0 ¦¦¦ CLASE B: 172.16.0.0 - 172.31.255.255 ¦¦¦ CLASE A: 10.0.0.0
/19 - 2do Oct Mask = 224 |  | 2-5 -> 32 |  | VLSM: VARIABLE LENGTH SUBNET MASK - SUBNETEO CON MASCARA VARIABLE
/20 - 2do Oct Mask = 240 |  | 2-6 -> 64
/21 - 2do Oct Mask = 248 |  | 2-7 -> 128 |  | BY: IGNACIO YIP PANTOJA
/22 - 2do Oct Mask = 252 |  | 2-8 -> 256
/23 - 2do Oct Mask = 254 |  | 2-9 -> 512 -> 2 | 2do Octeto | SUBNETEO PRIVADO DE IP VERSION 4 | [6 empty] | RED |  |  |  | R0 | R00 | RANGO 1 |  |  |  | RANGO 2 |  |  |  | BROADCAST |  |  |  | MASK |  |  |  | PREFIX | Red 1.2 | IDK | Red 1 | Red 0 | Red 3.2 | Red 3 | Red 2 | Broadcast 2 | Broadcast 1 | WILDCARD
/24 - 1er Oct Mask = 0 |  | 2-10 -> 1024 -> 4 |  | HOST | RED | RANGO 1 | RANGO 2 | BROADCAST | MASK | PREFIX |  |  |  |  | 0 | 0 | 10 | 0 | 0 | 1 | 10 | 1 | 255 | 254 | 10 | 1 | 255 | 255 | 255 | 254 | 0 | 0 | 15 | 0 | 0 | 0 | 0 | 2 | 2 | 0 | -1 | -1 | 0 | 1 | 255 | 255 | WILDCARD
/25 - 1er Oct Mask = 128 |  | 2-11 -> 2048 -> 8 |  | 130000 | 10.0.0.0 | 10.0.0.1 | 10.1.255.254 | 10.1.255.255 | 255.254.0.0 | /15 | 10 | 2 | 0 | 0 | 0 | HOLA | 10 | 2 | 0 | 1 | 10 | 2 | 255 | 254 | 10 | 2 | 255 | 255 | 255 | 255 | 0 | 0 | 16 | 0 | 0 | 0 | 0 | 0 | 3 | 256 | -1 | -1 | 0 | 0 | 255 | 255 | 0.1.255.255
/26 - 1er Oct Mask = 192 |  | 2-12 -> 4096 -> 16 |  | 65000 | 10.2.0.0 | 10.2.0.1 | 10.2.255.254 | 10.2.255.255 | 255.255.0.0 | /16 | 10 | 3 | 0 | 0 | 0 | HOLA | 10 | 3 | 0 | 1 | 10 | 3 | 127 | 254 | 10 | 3 | 127 | 255 | 255 | 255 | 128 | 0 | 17 | 128 | 0 | 0 | 0 | 128 | 3 | 128 | 127 | -1 | 0 | 0 | 127 | 255 | 0.0.255.255
/27 - 1er Oct Mask = 224 |  | 2-13 -> 8192 -> 32 |  | 32000 | 10.3.0.0 | 10.3.0.1 | 10.3.127.254 | 10.3.127.255 | 255.255.128.0 | /17 | 10 | 3 | 128 | 0 | 0 | HOLA | 10 | 3 | 128 | 1 | 10 | 3 | 191 | 254 | 10 | 3 | 191 | 255 | 255 | 255 | 192 | 0 | 18 | 192 | 0 | 0 | 0 | 64 | 3 | 192 | 191 | -1 | 0 | 0 | 63 | 255 | 0.0.127.255
/28 - 1er Oct Mask = 240 |  | 2-14 -> 16384 -> 64 |  | 16000 | 10.3.128.0 | 10.3.128.1 | 10.3.191.254 | 10.3.191.255 | 255.255.192.0 | /18 | 10 | 3 | 192 | 0 | 0 | HOLA | 10 | 3 | 192 | 1 | 10 | 3 | 223 | 254 | 10 | 3 | 223 | 255 | 255 | 255 | 224 | 0 | 19 | 224 | 0 | 0 | 0 | 32 | 3 | 224 | 223 | -1 | 0 | 0 | 31 | 255 | 0.0.63.255
/29 - 1er Oct Mask = 248 |  | 2-15 -> 32768 -> 128 |  | 8000 | 10.3.192.0 | 10.3.192.1 | 10.3.223.254 | 10.3.223.255 | 255.255.224.0 | /19 | 10 | 3 | 224 | 0 | 0 | HOLA | 10 | 3 | 224 | 1 | 10 | 3 | 239 | 254 | 10 | 3 | 239 | 255 | 255 | 255 | 240 | 0 | 20 | 240 | 0 | 0 | 0 | 16 | 3 | 240 | 239 | -1 | 0 | 0 | 15 | 255 | 0.0.31.255
/30 - 1er Oct Mask = 252 |  | 2-16 -> 65536 -> 256 |  | 4000 | 10.3.224.0 | 10.3.224.1 | 10.3.239.254 | 10.3.239.255 | 255.255.240.0 | /20 | 10 | 3 | 240 | 0 | 0 | HOLA | 10 | 3 | 240 | 1 | 10 | 3 | 247 | 254 | 10 | 3 | 247 | 255 | 255 | 255 | 248 | 0 | 21 | 248 | 0 | 0 | 0 | 8 | 3 | 248 | 247 | -1 | 0 | 0 | 7 | 255 | 0.0.15.255
/31 - 1er Oct Mask = 254 |  | 2-17 -> 131072 -> 512 | 3er Octeto | 2000 | 10.3.240.0 | 10.3.240.1 | 10.3.247.254 | 10.3.247.255 | 255.255.248.0 | /21 | 10 | 3 | 248 | 0 | 0 | HOLA | 10 | 3 | 248 | 1 | 10 | 3 | 251 | 254 | 10 | 3 | 251 | 255 | 255 | 255 | 252 | 0 | 22 | 252 | 0 | 0 | 0 | 4 | 3 | 252 | 251 | -1 | 0 | 0 | 3 | 255 | 0.0.7.255
131072 | 131069 =MAX | 1-0 = 128/128 | Valor de cada BIT para cálculo de RED y MASK | 1000 | 10.3.248.0 | 10.3.248.1 | 10.3.251.254 | 10.3.251.255 | 255.255.252.0 | /22 | 10 | 3 | 252 | 0 | 0 | HOLA | 10 | 3 | 252 | 1 | 10 | 3 | 253 | 254 | 10 | 3 | 253 | 255 | 255 | 255 | 254 | 0 | 23 | 254 | 0 | 0 | 0 | 2 | 3 | 254 | 253 | -1 | 0 | 0 | 1 | 255 | 0.0.3.255
65536 | 65533 | 2-0 = 64/192 |  | 500 | 10.3.252.0 | 10.3.252.1 | 10.3.253.254 | 10.3.253.255 | 255.255.254.0 | /23 | 10 | 3 | 254 | 0 | 0 | HOLA | 10 | 3 | 254 | 1 | 10 | 3 | 254 | 254 | 10 | 3 | 254 | 255 | 255 | 255 | 255 | 0 | 24 | 255 | 0 | 0 | 0 | 1 | 3 | 255 | 254 | -1 | 0 | 0 | 0 | 255 | 0.0.1.255
32768 | 32765 | 3-0 = 32/224 |  | 200 | 10.3.254.0 | 10.3.254.1 | 10.3.254.254 | 10.3.254.255 | 255.255.255.0 | /24 | 10 | 3 | 255 | 0 | 0 | HOLA | 10 | 3 | 255 | 1 | 10 | 2 | 255 | 126 | 10 | 2 | 255 | 127 | 255 | 255 | 255 | 128 | 25 | 255 | 128 | 128 | 128 | 128 | 3 | 255 | 254 | 127 | 0 | 0 | 0 | 127 | 0.0.0.255
16384 | 16381 | 4-0 = 16/240 |  | 100 | 10.3.255.0 | 10.3.255.1 | 10.2.255.126 | 10.2.255.127 | 255.255.255.128 | /25 | 10 | 3 | 255 | 128 | 128 | HOLA | 10 | 3 | 255 | 129 | 10 | 2 | 255 | 190 | 10 | 2 | 255 | 191 | 255 | 255 | 255 | 192 | 26 | 255 | 192 | 192 | 192 | 64 | 3 | 255 | 254 | 191 | 0 | 0 | 0 | 63 | 0.0.0.127
8192 | 8189 | 5-0 = 8/248 |  | 50 | 10.3.255.128 | 10.3.255.129 | 10.2.255.190 | 10.2.255.191 | 255.255.255.192 | /26 | 10 | 3 | 255 | 192 | 192 | HOLA | 10 | 3 | 255 | 193 | 10 | 2 | 255 | 222 | 10 | 2 | 255 | 223 | 255 | 255 | 255 | 224 | 27 | 255 | 224 | 224 | 224 | 32 | 3 | 255 | 254 | 223 | 0 | 0 | 0 | 31 | 0.0.0.63
4096 | 4093 | 6-0 = 4/252 |  | 25 | 10.3.255.192 | 10.3.255.193 | 10.2.255.222 | 10.2.255.223 | 255.255.255.224 | /27 | 10 | 3 | 255 | 224 | 224 | HOLA | 10 | 3 | 255 | 225 | 10 | 2 | 255 | 238 | 10 | 2 | 255 | 239 | 255 | 255 | 255 | 240 | 28 | 255 | 240 | 240 | 240 | 16 | 3 | 255 | 254 | 239 | 0 | 0 | 0 | 15 | 0.0.0.31
2048 | 2045 | 7-0 = 2/254 |  | 12 | 10.3.255.224 | 10.3.255.225 | 10.2.255.238 | 10.2.255.239 | 255.255.255.240 | /28 | 10 | 3 | 255 | 240 | 240 | HOLA | 10 | 3 | 255 | 241 | 10 | 2 | 255 | 246 | 10 | 2 | 255 | 247 | 255 | 255 | 255 | 248 | 29 | 255 | 248 | 248 | 248 | 8 | 3 | 255 | 254 | 247 | 0 | 0 | 0 | 7 | 0.0.0.15
1024 | 1021 | 8-0 = 1/255 |  | 5 | 10.3.255.240 | 10.3.255.241 | 10.2.255.246 | 10.2.255.247 | 255.255.255.248 | /29 | 10 | 3 | 255 | 248 | 248 | HOLA | 10 | 3 | 255 | 249 | 10 | 2 | 255 | 250 | 10 | 2 | 255 | 251 | 255 | 255 | 255 | 252 | 30 | 255 | 252 | 252 | 252 | 4 | 3 | 255 | 254 | 251 | 0 | 0 | 0 | 3 | 0.0.0.7
512 | 509 | 13 | Elevación | 2 | 10.3.255.248 | 10.3.255.249 | 10.2.255.250 | 10.2.255.251 | 255.255.255.252 | /30 | 10 | 3 | 255 | 252 | 252 | HOLA | 10 | 3 | 255 | 253 | 10 | 3 | 255 | 254 | 10 | 3 | 255 | 255 | 255 | 255 | 255 | 252 | 30 | 0 | 0 | 0 | 256 | 0 | 4 | 256 | -1 | -1 | 0 | 0 | 0 | 3 | 0.0.0.3
256 | 253 | 19 | Prefix | 2 | 10.3.255.252 | 10.3.255.253 | 10.3.255.254 | 10.3.255.255 | 255.255.255.252 | /30 | 10 | 4 | 0 | 0 | 256 | 1 | 10 | 4 | 0 | 1 | 0 | -1 | 255 | 254 | 0 | -1 | 255 | 255 | HOLA | FALSE | 0 | 0 | 0 | 0 | 0 | 0 | 256 | FALSE | 5 | 0 | -1 | -1 | #VALUE! | 255 | 255 | 255 | 0.0.0.3
128 | 125 | Prefix Calculator |  |  | 10.4.0.0
64 | 61
32 | 29
16 | 13
8 | 5
4 | 3
2 | 2 = MIN
NADA

## SUBNETO PRIV (FULL PROCEDURES)
/15 - 3er Oct Mask = 254 |  | 2-1 -> 2 | 1er Octeto | RED -> | 10 | 0 | 0 | 0
/16 - 2do Oct Mask = 0 |  | 2-2 -> 4
/17 - 2do Oct Mask = 128 |  | 2-3 -> 8 |  | ESTO ES UNA CALCULADORA AUTOMATICA DE SUBNETEO PRIVADO DE IP VERSION 4. (NO PUBLICA).
/18 - 2do Oct Mask = 192 |  | 2-4 -> 16 |  | CLASE C: 192.168.0.0 ¦¦¦ CLASE B: 172.16.0.0 - 172.31.255.255 ¦¦¦ CLASE A: 10.0.0.0
/19 - 2do Oct Mask = 224 |  | 2-5 -> 32 |  | VLSM: VARIABLE LENGTH SUBNET MASK - SUBNETEO CON MASCARA VARIABLE
/20 - 2do Oct Mask = 240 |  | 2-6 -> 64
/21 - 2do Oct Mask = 248 |  | 2-7 -> 128 |  | BY: IGNACIO YIP PANTOJA
/22 - 2do Oct Mask = 252 |  | 2-8 -> 256
/23 - 2do Oct Mask = 254 |  | 2-9 -> 512 -> 2 | 2do Octeto | SUBNETEO PRIVADO DE IP VERSION 4 | [6 empty] | RED |  |  |  | R0 | R00 | RANGO 1 |  |  |  | RANGO 2 |  |  |  | BROADCAST |  |  |  | MASK |  |  |  | PREFIX | Red 1.2 | IDK | Red 1 | Red 0 | Red 3.2 | Red 3 | Red 2 | Broadcast 2 | Broadcast 1 | WILDCARD
/24 - 1er Oct Mask = 0 |  | 2-10 -> 1024 -> 4 |  | HOST | RED | RANGO 1 | RANGO 2 | BROADCAST | MASK | PREFIX |  |  |  |  | 0 | 0 | 10 | 0 | 0 | 1 | 10 | 1 | 255 | 254 | 10 | 1 | 255 | 255 | 255 | 254 | 0 | 0 | 15 | 0 | 0 | 0 | 0 | 2 | 2 | 0 | -1 | -1 | 0 | 1 | 255 | 255 | WILDCARD
/25 - 1er Oct Mask = 128 |  | 2-11 -> 2048 -> 8 |  | 130000 | 10.0.0.0 | 10.0.0.1 | 10.1.255.254 | 10.1.255.255 | 255.254.0.0 | /15 | 10 | 2 | 0 | 0 | 0 | HOLA | 10 | 2 | 0 | 1 | 10 | 2 | 255 | 254 | 10 | 2 | 255 | 255 | 255 | 255 | 0 | 0 | 16 | 0 | 0 | 0 | 0 | 0 | 3 | 256 | -1 | -1 | 0 | 0 | 255 | 255 | 0.1.255.255
/26 - 1er Oct Mask = 192 |  | 2-12 -> 4096 -> 16 |  | 65000 | 10.2.0.0 | 10.2.0.1 | 10.2.255.254 | 10.2.255.255 | 255.255.0.0 | /16 | 10 | 3 | 0 | 0 | 0 | HOLA | 10 | 3 | 0 | 1 | 10 | 3 | 127 | 254 | 10 | 3 | 127 | 255 | 255 | 255 | 128 | 0 | 17 | 128 | 0 | 0 | 0 | 128 | 3 | 128 | 127 | -1 | 0 | 0 | 127 | 255 | 0.0.255.255
/27 - 1er Oct Mask = 224 |  | 2-13 -> 8192 -> 32 |  | 32000 | 10.3.0.0 | 10.3.0.1 | 10.3.127.254 | 10.3.127.255 | 255.255.128.0 | /17 | 10 | 3 | 128 | 0 | 0 | HOLA | 10 | 3 | 128 | 1 | 10 | 3 | 191 | 254 | 10 | 3 | 191 | 255 | 255 | 255 | 192 | 0 | 18 | 192 | 0 | 0 | 0 | 64 | 3 | 192 | 191 | -1 | 0 | 0 | 63 | 255 | 0.0.127.255
/28 - 1er Oct Mask = 240 |  | 2-14 -> 16384 -> 64 |  | 16000 | 10.3.128.0 | 10.3.128.1 | 10.3.191.254 | 10.3.191.255 | 255.255.192.0 | /18 | 10 | 3 | 192 | 0 | 0 | HOLA | 10 | 3 | 192 | 1 | 10 | 3 | 223 | 254 | 10 | 3 | 223 | 255 | 255 | 255 | 224 | 0 | 19 | 224 | 0 | 0 | 0 | 32 | 3 | 224 | 223 | -1 | 0 | 0 | 31 | 255 | 0.0.63.255
/29 - 1er Oct Mask = 248 |  | 2-15 -> 32768 -> 128 |  | 8000 | 10.3.192.0 | 10.3.192.1 | 10.3.223.254 | 10.3.223.255 | 255.255.224.0 | /19 | 10 | 3 | 224 | 0 | 0 | HOLA | 10 | 3 | 224 | 1 | 10 | 3 | 239 | 254 | 10 | 3 | 239 | 255 | 255 | 255 | 240 | 0 | 20 | 240 | 0 | 0 | 0 | 16 | 3 | 240 | 239 | -1 | 0 | 0 | 15 | 255 | 0.0.31.255
/30 - 1er Oct Mask = 252 |  | 2-16 -> 65536 -> 256 |  | 4000 | 10.3.224.0 | 10.3.224.1 | 10.3.239.254 | 10.3.239.255 | 255.255.240.0 | /20 | 10 | 3 | 240 | 0 | 0 | HOLA | 10 | 3 | 240 | 1 | 10 | 3 | 247 | 254 | 10 | 3 | 247 | 255 | 255 | 255 | 248 | 0 | 21 | 248 | 0 | 0 | 0 | 8 | 3 | 248 | 247 | -1 | 0 | 0 | 7 | 255 | 0.0.15.255
/31 - 1er Oct Mask = 254 |  | 2-17 -> 131072 -> 512 | 3er Octeto | 2000 | 10.3.240.0 | 10.3.240.1 | 10.3.247.254 | 10.3.247.255 | 255.255.248.0 | /21 | 10 | 3 | 248 | 0 | 0 | HOLA | 10 | 3 | 248 | 1 | 10 | 3 | 251 | 254 | 10 | 3 | 251 | 255 | 255 | 255 | 252 | 0 | 22 | 252 | 0 | 0 | 0 | 4 | 3 | 252 | 251 | -1 | 0 | 0 | 3 | 255 | 0.0.7.255
131072 | 131069 =MAX | 1-0 = 128/128 | Valor de cada BIT para cálculo de RED y MASK | 1000 | 10.3.248.0 | 10.3.248.1 | 10.3.251.254 | 10.3.251.255 | 255.255.252.0 | /22 | 10 | 3 | 252 | 0 | 0 | HOLA | 10 | 3 | 252 | 1 | 10 | 3 | 253 | 254 | 10 | 3 | 253 | 255 | 255 | 255 | 254 | 0 | 23 | 254 | 0 | 0 | 0 | 2 | 3 | 254 | 253 | -1 | 0 | 0 | 1 | 255 | 0.0.3.255
65536 | 65533 | 2-0 = 64/192 |  | 500 | 10.3.252.0 | 10.3.252.1 | 10.3.253.254 | 10.3.253.255 | 255.255.254.0 | /23 | 10 | 3 | 254 | 0 | 0 | HOLA | 10 | 3 | 254 | 1 | 10 | 3 | 254 | 254 | 10 | 3 | 254 | 255 | 255 | 255 | 255 | 0 | 24 | 255 | 0 | 0 | 0 | 1 | 3 | 255 | 254 | -1 | 0 | 0 | 0 | 255 | 0.0.1.255
32768 | 32765 | 3-0 = 32/224 |  | 200 | 10.3.254.0 | 10.3.254.1 | 10.3.254.254 | 10.3.254.255 | 255.255.255.0 | /24 | 10 | 3 | 255 | 0 | 0 | HOLA | 10 | 3 | 255 | 1 | 10 | 2 | 255 | 126 | 10 | 2 | 255 | 127 | 255 | 255 | 255 | 128 | 25 | 255 | 128 | 128 | 128 | 128 | 3 | 255 | 254 | 127 | 0 | 0 | 0 | 127 | 0.0.0.255
16384 | 16381 | 4-0 = 16/240 |  | 100 | 10.3.255.0 | 10.3.255.1 | 10.2.255.126 | 10.2.255.127 | 255.255.255.128 | /25 | 10 | 3 | 255 | 128 | 128 | HOLA | 10 | 3 | 255 | 129 | 10 | 2 | 255 | 190 | 10 | 2 | 255 | 191 | 255 | 255 | 255 | 192 | 26 | 255 | 192 | 192 | 192 | 64 | 3 | 255 | 254 | 191 | 0 | 0 | 0 | 63 | 0.0.0.127
8192 | 8189 | 5-0 = 8/248 |  | 50 | 10.3.255.128 | 10.3.255.129 | 10.2.255.190 | 10.2.255.191 | 255.255.255.192 | /26 | 10 | 3 | 255 | 192 | 192 | HOLA | 10 | 3 | 255 | 193 | 10 | 2 | 255 | 222 | 10 | 2 | 255 | 223 | 255 | 255 | 255 | 224 | 27 | 255 | 224 | 224 | 224 | 32 | 3 | 255 | 254 | 223 | 0 | 0 | 0 | 31 | 0.0.0.63
4096 | 4093 | 6-0 = 4/252 |  | 25 | 10.3.255.192 | 10.3.255.193 | 10.2.255.222 | 10.2.255.223 | 255.255.255.224 | /27 | 10 | 3 | 255 | 224 | 224 | HOLA | 10 | 3 | 255 | 225 | 10 | 2 | 255 | 238 | 10 | 2 | 255 | 239 | 255 | 255 | 255 | 240 | 28 | 255 | 240 | 240 | 240 | 16 | 3 | 255 | 254 | 239 | 0 | 0 | 0 | 15 | 0.0.0.31
2048 | 2045 | 7-0 = 2/254 |  | 12 | 10.3.255.224 | 10.3.255.225 | 10.2.255.238 | 10.2.255.239 | 255.255.255.240 | /28 | 10 | 3 | 255 | 240 | 240 | HOLA | 10 | 3 | 255 | 241 | 10 | 2 | 255 | 246 | 10 | 2 | 255 | 247 | 255 | 255 | 255 | 248 | 29 | 255 | 248 | 248 | 248 | 8 | 3 | 255 | 254 | 247 | 0 | 0 | 0 | 7 | 0.0.0.15
1024 | 1021 | 8-0 = 1/255 |  | 5 | 10.3.255.240 | 10.3.255.241 | 10.2.255.246 | 10.2.255.247 | 255.255.255.248 | /29 | 10 | 3 | 255 | 248 | 248 | HOLA | 10 | 3 | 255 | 249 | 10 | 2 | 255 | 250 | 10 | 2 | 255 | 251 | 255 | 255 | 255 | 252 | 30 | 255 | 252 | 252 | 252 | 4 | 3 | 255 | 254 | 251 | 0 | 0 | 0 | 3 | 0.0.0.7
512 | 509 | 13 | Elevación | 2 | 10.3.255.248 | 10.3.255.249 | 10.2.255.250 | 10.2.255.251 | 255.255.255.252 | /30 | 10 | 3 | 255 | 252 | 252 | HOLA | 10 | 3 | 255 | 253 | 10 | 3 | 255 | 254 | 10 | 3 | 255 | 255 | 255 | 255 | 255 | 252 | 30 | 0 | 0 | 0 | 256 | 0 | 4 | 256 | -1 | -1 | 0 | 0 | 0 | 3 | 0.0.0.3
256 | 253 | 19 | Prefix | 2 | 10.3.255.252 | 10.3.255.253 | 10.3.255.254 | 10.3.255.255 | 255.255.255.252 | /30 | 10 | 4 | 0 | 0 | 256 | [31 empty] | 0.0.0.3
128 | 125 | Prefix Calculator |  |  | 10.4.0.0
64 | 61
32 | 29
16 | 13
8 | 5
4 | 3
2 | 2 = MIN
NADA